## 1 D.3 单位工程投标报价汇总表
D.3 单位工程投标报价汇总表
工程名称：桐城师范高等专科学校2×630KVA箱变配电安装工程 |  |  | 标段： |  |  | 第1页 共1页
序号 | 汇总内容 |  |  | 金额(元) | 其中：材料、设备暂估价（元）
1 | 分部分项工程费 |  |  | 976906.44
1.1 | 箱变安装工程 |  |  | 803472.48
1.2 | 箱变基础、电缆管沟及工井等小土建 |  |  | 162065.69
1.3 | 路面拆除及恢复 |  |  | 11368.27
2 | 措施项目费 |  |  | 1943.10
2.1 | 夜间施工增加费 |  |  | 303.61
2.2 | 二次搬运费 |  |  | 607.22
2.3 | 冬雨季施工增加费 |  |  | 425.05
2.4 | 已完工程及设备保护费 |  |  | 182.17
2.5 | 工程定位复测费 |  |  | 364.33
2.6 | 非夜间施工照明费
2.7 | 临时保护设施费 |  |  | 60.72
2.8 | 赶工措施费
3 | 不可竞争费 |  |  | 10031.24
3.1 | 安全文明施工费 |  |  | 10031.24
3.2 | 环境保护税
4 | 其他项目 |  |  | 49444.04
4.1 | 暂列金额 |  |  | 49444.04
4.2 | 专业工程暂估价
4.3 | 计日工
4.4 | 总承包服务费
5 | 税金 |  |  | 88999.27
工程造价=1+2+3+4+5 |  |  |  | 1127324.09
测评合格编号:2021JS-02【新点造价软件V10.0安徽版】

## 2 E.1 分部分项工程量清单计价表
E.1 分部分项工程量清单计价表
工程名称：桐城师范高等专科学校2×630KVA箱变配电安装工程 | [5 empty] | 标段： |  |  |  |  | 第1页 共4页
序号 | 项目编码 | 项目名称 |  | 项目特征描述 | 计量 单位 |  | 工程量 | 金额（元）
[8 empty] | 综合单价 | 合价 | 其中
[10 empty] | 定额 人工费 |  | 定额 机械费 | 暂估价
| 001 | 箱变安装工程 | [6 empty] | 803472.48
1 | 030402018001 | 组合式成套箱式变电站 |  | 1、欧式箱式变电站安装 变压器容量(kV·A) 2×630 ； 2、规格:长9000*宽3300*高2650 3、暂估价，结算时按实调整 | 台 |  | 1.000 | 432214.47 | 432214.47 | 1439.90 |  | 726.01
2 | 391303002001 | 变压器围栏 |  | 1、变压器围栏，详见设计图（含基础） | m |  | 17.000 | 260.00 | 4420.00
3 | 391501001001 | 油浸电力变压器拆除 |  | 1、名称：油浸式变压器拆除 2、型号：S11-630KVA | 台 |  | 2.000 | 832.06 | 1664.12 | 976.36 |  | 195.06
4 | 030401001001 | 油浸电力变压器 |  | 1、名称：油浸式变压器（利旧） 2、型号：S11-630KVA 3、性能：国标 4、含变压器绝缘护套 | 台 |  | 2.000 | 3670.19 | 7340.38 | 3253.32 |  | 1504.00
5 | 030408001001 | 电力电缆 |  | 1、名称：电力电缆 2、规格：ZR-YJV22-0.6/1-4*240mm2 3、敷设形式：穿管敷设 4、具体：详见图纸、规范等其他资料，满足验收要求 | m |  | 100.000 | 754.39 | 75439.00 | 869.00 |  | 301.00
6 | 030408006001 | 电力电缆头 |  | 1、名称：电力电缆终端头 2、规格：电缆截面240mm2 3、电压等级（kV)：0.6/1 4、其他：详见图纸、规范等其他资料，满足验收要求 | 套 |  | 2.000 | 812.21 | 1624.42 | 148.68
测评合格编号:2021JS-02【新点造价软件V10.0安徽版】
E.1 分部分项工程量清单计价表
工程名称：桐城师范高等专科学校2×630KVA箱变配电安装工程 | [5 empty] | 标段： |  |  |  |  | 第2页 共4页
序号 | 项目编码 | 项目名称 |  | 项目特征描述 | 计量 单位 |  | 工程量 | 金额（元）
[8 empty] | 综合单价 | 合价 | 其中
[10 empty] | 定额 人工费 |  | 定额 机械费 | 暂估价
7 | 030408001002 | 电力电缆 |  | 1、名称：电力电缆 2、规格：ZRC-YJV22-8.7/15-3*95mm2 3、敷设形式：穿管敷设 4、具体：详见图纸、规范等其他资料，满足验收要求 | m |  | 850.000 | 305.78 | 259913.00 | 4641.00 |  | 790.50
8 | 030408006002 | 电力电缆头 |  | 1、名称：电力电缆终端头 2、规格：电缆截面95mm2 3、电压等级（kV)：8.7/15 4、其他：详见图纸、规范等其他资料，满足验收要求 | 套 |  | 4.000 | 611.63 | 2446.52 | 222.88
9 | 030408001003 | 电力电缆 |  | 1、名称：电力电缆 2、规格：ZRC-YJV22-8.7/15-3*50mm2 3、敷设形式：穿管敷设 4、具体：详见图纸、规范等其他资料，满足验收要求 | m |  | 20.000 | 174.18 | 3483.60 | 74.40 |  | 17.80
10 | 030408006003 | 电力电缆头 |  | 1、名称：电力电缆终端头 2、规格：电缆截面50mm2 3、电压等级（kV)：8.7/15 4、其他：详见图纸、规范等其他资料，满足验收要求 | 套 |  | 4.000 | 473.75 | 1895.00 | 163.52
11 | 030411003001 | 桥架 |  | 1、名称：桥架 2、型号：200*100 3、材质：钢制封闭 | m |  | 10.000 | 70.71 | 707.10 | 77.70 |  | 5.90
12 | 030409001001 | 接地极 |  | 1、接地极角钢∠50×5 | 根 |  | 13.000 | 93.93 | 1221.09 | 178.36 |  | 125.19
13 | 030409002001 | 接地母线 |  | 1、镀锌扁钢50*5 | m |  | 60.000 | 41.10 | 2466.00 | 1033.20 |  | 24.00
14 | 030414001001 | 电力变压器系统 |  | 1、电力变压器系统调试 | 系统 |  | 1.000 | 3496.87 | 3496.87 | 1376.06 |  | 1185.60
测评合格编号:2021JS-02【新点造价软件V10.0安徽版】
E.1 分部分项工程量清单计价表
工程名称：桐城师范高等专科学校2×630KVA箱变配电安装工程 | [5 empty] | 标段： |  |  |  |  | 第3页 共4页
序号 | 项目编码 | 项目名称 |  | 项目特征描述 | 计量 单位 |  | 工程量 | 金额（元）
[8 empty] | 综合单价 | 合价 | 其中
[10 empty] | 定额 人工费 |  | 定额 机械费 | 暂估价
15 | 030414002001 | 送配电装置系统 |  | 1、送配电装置系统调试 | 系统 |  | 1.000 | 546.20 | 546.20 | 274.26 |  | 116.91
16 | 030414015001 | 电缆试验 |  | 1、电缆试验 | 次（根、点） |  | 2.000 | 1955.63 | 3911.26 | 2233.56 |  | 569.70
17 | 030414011001 | 接地装置 |  | 1、接地系统测试 | 系统/组 |  | 1.000 | 683.45 | 683.45 | 450.10 |  | 14.09
|  | 分部小计 | [6 empty] | 803472.48
| 002 | 箱变基础、电缆管沟及工井等小土建 | [6 empty] | 162065.69
18 | 010401011001 | 箱变基础 |  | 1、长9000*宽3300*高2650 | 个 |  | 1.000 | 21326.61 | 21326.61 | 5762.35 |  | 1043.72
19 | 010101003001 | 挖沟槽土方 |  | 1、挖电缆沟土方及外运 | m3 |  | 110.090 | 96.10 | 10579.65 | 7457.50
20 | 010103001001 | 沟槽回填 |  | 1、密实度要求：90以上 2、填方材料品种：素土 | m3 |  | 10.660 | 16.25 | 173.23 | 98.50 |  | 22.39
21 | 030408003001 | 电缆保护管MMP-110 |  | 1、名称：强电管道 2、材质：MMP塑料管 3、规格：φ110（1*2） 4、敷设方式：埋地敷设 | m |  | 50.000 | 122.40 | 6120.00 | 683.00 |  | 6.50
22 | 030408003002 | 电缆保护管MMP-110 |  | 1、名称：强电管道 2、材质：MMP塑料管 3、规格：φ110（1*4） 4、敷设方式：埋地敷设 | m |  | 360.000 | 217.50 | 78300.00 | 8722.80 |  | 97.20
23 | 040205018001 | 电缆标识桩 |  | 1、电缆标识桩 | 个 |  | 20.000 | 50.00 | 1000.00
24 | 010401011002 | 砖检查井 |  | 1、1200*1200*1200砖砌 | 个 |  | 10.000 | 4456.62 | 44566.20 | 11664.80 |  | 1543.50
|  | 分部小计 | [6 empty] | 162065.69
| 003 | 路面拆除及恢复 | [6 empty] | 11368.27
25 | 041001001001 | 拆除路面 |  | 1、拆除砼路面 2、位置：过路管 3、一共四处，每处按5㎡计算 | m2 |  | 20.000 | 12.61 | 252.20 | 47.60 |  | 143.00
26 | 041001003001 | 拆除基层 |  | 1、拆除原路面基层 2、10cm以内 | m2 |  | 20.000 | 2.14 | 42.80 | 11.20 |  | 20.80
27 | 040103002001 | 余方弃置 |  | 1、拆除垃圾余方弃置 | m3 |  | 6.000 | 24.42 | 146.52 | 2.94 |  | 98.64
测评合格编号:2021JS-02【新点造价软件V10.0安徽版】
E.1 分部分项工程量清单计价表
工程名称：桐城师范高等专科学校2×630KVA箱变配电安装工程 | [5 empty] | 标段： |  |  |  |  | 第4页 共4页
序号 | 项目编码 | 项目名称 |  | 项目特征描述 | 计量 单位 |  | 工程量 | 金额（元）
[8 empty] | 综合单价 | 合价 | 其中
[10 empty] | 定额 人工费 |  | 定额 机械费 | 暂估价
28 | 040202011001 | 级配碎石 |  | 1、石料规格：级配碎石 2、厚度：10cm | m2 |  | 20.000 | 20.03 | 400.60 | 33.20 |  | 24.60
29 | WB040202017001 | 主路垫层 |  | 1、材料品种、规格：C15现浇混凝土 2、厚度：10cm 3、位置：过路及入户路 | m3 |  | 0.500 | 429.73 | 214.87 | 8.79
30 | 040203007001 | 水泥混凝土 |  | 1、混凝土强度等级：C30 2、厚度：20cm 3、位置：过路 | m2 |  | 5.000 | 103.65 | 518.25 | 52.70
31 | WB040203014001 | 养生 |  | 1、水泥路面养生 | m2 |  | 5.000 | 1.47 | 7.35 | 1.70
32 | WB040202017002 | 沥青路垫层 |  | 1、材料品种、规格：C25现浇混凝土 2、厚度：10cm 3、位置：过路及入户路 | m3 |  | 3.000 | 444.88 | 1334.64 | 52.74
33 | 040203006001 | 沥青混凝土 |  | 1、沥青混凝土种类：中粒式沥青混凝土 2、厚度：4cm 3、人工摊铺 | m2 |  | 15.000 | 45.51 | 682.65 | 30.30 |  | 18.45
34 | 040203006002 | 沥青混凝土 |  | 1、沥青混凝土种类：粗粒式沥青混凝土 2、厚度：8cm 3、人工摊铺 | m2 |  | 15.000 | 82.64 | 1239.60 | 56.70 |  | 28.05
35 | 011705001001 | 大型机械设备进出场及安拆 |  | 1、履带式挖掘机 1m3以内(场外运费) | 台次 |  | 1.000 | 6528.79 | 6528.79 | 1680.00 |  | 2975.02
|  | 分部小计 | [6 empty] | 11368.27
测评合格编号:2021JS-02【新点造价软件V10.0安徽版】

## 3 附录F 措施项目清单计价表
附录F 措施项目清单与计价表
工程名称：桐城师范高等专科学校2×630KVA箱变配电安装工程 |  |  |  | 标段： |  |  | 第1页 共1页
序号 | 项目编码 |  | 项目名称 |  | 计算基础 | 费率（%） |  | 金额（元）
1 | AC-01 |  | 夜间施工增加费 |  | 60721.73 | 0.500 |  | 303.61
2 | AC-02 |  | 二次搬运费 |  | 60721.73 | 1.000 |  | 607.22
3 | AC-03 |  | 冬雨季施工增加费 |  | 60721.73 | 0.700 |  | 425.05
4 | AC-04 |  | 已完工程及设备保护费 |  | 60721.73 | 0.300 |  | 182.17
5 | AC-05 |  | 工程定位复测费 |  | 60721.73 | 0.600 |  | 364.33
6 | AC-06 |  | 非夜间施工照明费 |  | 60721.73
7 | AC-07 |  | 临时保护设施费 |  | 60721.73 | 0.100 |  | 60.72
8 | AC-08 |  | 赶工措施费 |  | 60721.73
合 计 | [7 empty] | 1943.10
测评合格编号:2021JS-02【新点造价软件V10.0安徽版】

## 4 附录G 不可竞争项目清单与计价表
附录G 不可竞争项目清单与计价表
工程名称：桐城师范高等专科学校2×630KVA箱变配电安装工程 |  |  |  | 标段： |  |  | 第1页 共1页
序号 | 项目编码 |  | 项目名称 |  | 计算基数 | 费率（%） |  | 金额（元）
1 | AF-01 |  | 环境保护费 |  | 60721.73 | 1.600 |  | 971.55
2 | AF-02 |  | 文明施工费 |  | 60721.73 | 6.100 |  | 3704.03
3 | AF-03 |  | 安全施工费 |  | 60721.73 | 4.220 |  | 2562.46
4 | AF-04 |  | 临时设施费 |  | 60721.73 | 4.600 |  | 2793.20
5 | AF-05 |  | 环境保护税 |  | 0
合 计 | [7 empty] | 10031.24
测评合格编号:2021JS-02【新点造价软件V10.0安徽版】

## 5 H.1 其他项目清单与计价汇总表
H.1 其他项目清单与计价汇总表
工程名称：桐城师范高等专科学校2×630KVA箱变配电安装工程 |  |  | 标段： |  | 第1页 共1页
序号 | 项目名称 |  |  | 金额(元)
1 | 暂列金额 |  |  | 49444.04
2 | 专业工程暂估价
3 | 计日工
4 | 总承包服务费
合 计 |  |  |  | 49444.04
测评合格编号:2021JS-02【新点造价软件V10.0安徽版】

## 6 附录I 税金计价表
附录I 税金计价表
工程名称：桐城师范高等专科学校2×630KVA箱变配电安装工程 |  |  |  | 标段： |  | 第1页 共1页
序号 | 项目名称 |  | 计算基础 |  | 计算基数 |  | 费率(％) | 金额(元)
1 | 增值税 |  | 分部分项工程费+措施项目费+不可竞争费+其他项目费-暂列金额 |  | 988880.78 |  | 9.000 | 88999.27
合 计 | [7 empty] | 88999.27
测评合格编号:2021JS-02【新点造价软件V10.0安徽版】