## Sheet1
一、校园亮化方案 （1）亮化范围：两边大门等范围亮化，使用增加一条洗墙灯形成立体亮化，使用定时开关 （2）施工方案：主体采用户外线条灯进行轮廓处理，局部墙体采用洗墙灯洗墙，大门整体采用线条灯以及投光灯辅助。
序号 | 名称 | 产品信息及产品内容 | 单位 | 数量 | 单价（元） | 金额（元） | 参考品牌 | 备注
1 | 户外线条灯 | 电压：24V/ 功率：12W/色温3000K/光通亮：960lm/色显：RA85/材质;航空铝/发光角度：120°/工作电流；0.5A/环境温度：-35°Cto50℃/ 导热系数：230W(m.k)/防护等级/IP:66 | 米 | 172 |  |  | 创辉、恒耀、名予、助烨兴 | 尺寸： 1000*26*26mm
2 | 户外洗墙灯 | 电压：24V/ 功率：24W/色温3000K/光通亮：1950lm/色显：RA85/材质;航空铝/发光角度：30°/工作电流；0.5A/环境温度：-35°Cto50℃/ 导热系数：230W(m.k)/防护等级/IP:66 | 米 | 64 |  |  | 创辉、恒耀、名予、助烨兴 | 尺寸： 1000*26*26mm
3 | 户外投光灯 | 电压：220V/色温：3000K/功率：200W/光通亮：16000lm/色显：RA85/材质;航空铝、钢化玻璃/发光角度：36°/防护等级/IP66 | 套 | 10 |  |  | 创辉、恒耀、名予、助烨兴 | /
6 | 户外变压器 | 型号:HXF-400GB-24/电源寿命：50000H/输入电压：ac180-240v/输出电压：dc24v/功率：400w | 套 | 13 |  |  | 创辉、华鑫、明纬、飞利浦 | 过压，短路，过载保护功能
7 | 电源总开关 | 电箱/空开/熔断器微电脑时控/KM1运行指示灯/ | 套 | 2 |  |  |  | 包括电箱、时控开关、空开
8 | 电缆线 | KVV3*4²控制电缆 | 米 | 150
|  | BV2.5² | 米 | 300 |  |  |  | 2.5平方铜芯聚氯乙烯绝缘电线
|  | BV1.5² | 米 | 300 |  |  |  | 1.5平方铜芯聚氯乙烯绝缘电线
|  | 2*1²分支线 | 米 | 200
9 | 人员施工 | 所有亮化灯光的安装、布线以及后期维护 | 项 | 1 |  |  |  | /
10 | 辅材 | 安装材料、固定配件 | 批 | 1 |  |  |  | /
11 | 器械 | 吊车 | 次 | 1 |  |  |  | 大门使用吊车进行安装
12 | 总计
备注：按单价结算。价格包含供货、安装、运输、税费等一切完成本项目所包含的全部内容的费用。质保为两年期限，期间除人为和不可抗力外，免费进行维修更换。超过质保期进行更换按更换期重新计算